## Sheet1
Qty | Designation | Package | Designator
6 | 22pF | C1206 | C1,C2,C11,C12,C18,C19
7 | 100nF | C1206 | C3,C5,C6,C13,C15,C16,C17
3 | 10uF | C1206 | C4,C7,C9
3 | 100uF | C1206 | C8,C10,C20
1 | 40V/1A Diode | DO214AC(SMA) | D1
1 | Green Red | LED-1206 | D2
1 | Connector USB B 90C | Female | J1
1 | Power Jack | 2.1x5x5mm | J2
1 | Connector USB 2.0 A H | Female | J3
1 | Pin Header | 6x1 | J4
1 | Pin Header(Power Jumper) | 2x1 | J5
1 | TX2-5V Relay | THT DPDT 2FORMC | K1
1 | BC817 | SOT23-BEC | Q1
2 | 12.000MHz Crystal | HC-49UP | Y1,Y2
1 | 16.000MHz Crystal | HC-49UP | Y3
1 | 2.7k Ohm | R1206 | R1
3 | 100k Ohm | R1206 | R2,R3,R5
1 | 47k Ohm | R1206 | R4
1 | 330 Ohm | R1206 | R6
1 | Fe1.1S 4P Hub Controller 2.0 | SSOP28 | U1
1 | CH340G | SOIC16 | U2
1 | IC MCU 8BIT 32KB FLASH | TQFP-32 | Atmega328P-AU